## 工程量清单
工程量清单
工程名称：圆亭（图纸YS-09-2) |  |  |  | 标段：云南医药健康职业学院水系景观改造工程
序号 | 项目编码 | 项目名称 | 项目特征描述 |  | 计量单位 | 工程量 | 全费用综合单价（元） | 合价（元） | 备注
一 |  | 钢结构工程
1 | 010603003001 | 钢管柱 | 1.钢材品种、规格:热镀锌钢管DN100×4、160*80*8加劲板、300*300*10封板、80*40*8顶撑加劲板 2.油漆:红丹防锈漆2遍+白色氟碳漆 |  | t | 0.506
2 | 010602001001 | 钢屋架 | 1.钢材品种、规格:φ48*3热镀锌圆管 2.油漆:红丹防锈漆2遍+白色氟碳漆 |  | t | 0.247
3 | 010606001001 | 钢拉杆 | 1.钢材品种、规格:φ48*3热镀锌圆管 2.油漆:红丹防锈漆2遍+白色氟碳漆 |  | t | 0.227
4 | 010516002001 | 预埋铁件 | 1.钢材种类:10厚钢板、M10锚筋 2.包含:制作、安装、运输 |  | t | 0.096
二 |  | 钢筋石笼墙（详图YS-12-5，第2大样）
1 | 010101001005 | 素土夯实 | 1.压实度≥93% |  | m2 | 11.18
2 | 010404001001 | 碎石垫层 | 1.150厚碎石垫层 |  | m3 | 1.68
3 | 010501002001 | 带形基础 | 1.混凝土强度等级:C20 2.混凝土拌和料要求:商品混凝土 3.含砼泵送费 |  | m3 | 2.52
4 | 011702001002 | 带形基础（模板） | 1.基础类型:带型基础 |  | m2 | 8.38
5 | 010515001001 | 现浇构件钢筋 | 1.钢筋种类、规格:Ⅲ级螺纹钢（HRB400）φ12 |  | t | 0.076
6 | 010515001002 | 现浇构件钢筋 | 1.钢筋种类、规格:Ⅲ级螺纹钢（HRB400） φ8 |  | t | 0.066
7 | 010516002001 | 预埋件A | 1.钢材规格Q235、型号：8厚150x150钢板、φ8钢筋L=350 2.含制件、除锈、安装等 3.其他：满足设计及规范要求 |  | t | 0.043
8 | 01B001 | 钢筋石笼墙 | 1.内部堆砌天然石，内细外粗，粒径50~250； 2.笼边框横向主筋：Φ16 HRB400 镀锌钢筋，闭合焊接 3.笼边框竖向主筋：Φ16 HRB400 镀锌钢筋，闭合焊接，与预埋件焊接 4.横向对拉筋：Φ10 HRB400 镀锌钢筋 5.立面网片筋：Φ10 HRB400 镀锌钢筋，方格网（横竖间距 100mm） 6.50*50*4热镀锌角钢下脚包封，与笼边框竖向主筋、预埋件焊接 7.清单工程量：按体积计算 8.工作内容：编笼、安放、运石、装填、封口、下脚包封，与笼边框竖向主筋、预埋件焊接 |  | m3 | 9.43
三 |  | 钢筋砼条形基础
1 | 010101003001 | 挖沟槽土方 | 1.土壤类别:三类土 2.挖土深度:2米以内 3.开挖方式:人工配合机械开挖 |  | m3 | 6.93
2 | 010103001001 | 回填方 | 1.密实度要求:满足设计要求 2.填方材料品种:满足设计要求 3.填方粒径要求:满足设计要求 4.填方来源、运距:开挖土方 |  | m3 | 3.47
3 | 010103002001 | 余方弃置 | 1.废弃料品种:土方余土 2.运距:综合 3.含土方消纳费 |  | m3 | 3.46
4 | 010404001001 | 碎石垫层 | 1.150厚碎石垫层 |  | m3 | 1.98
5 | 010501002001 | 带形基础 | 1.混凝土强度等级:C20 2.混凝土拌和料要求:商品混凝土 3.含砼泵送费 |  | m3 | 2.97
6 | 011702001002 | 带形基础（模板） | 1.基础类型:带型基础 |  | m2 | 9.9
7 | 010515001001 | 现浇构件钢筋 | 1.钢筋种类、规格:Ⅲ级螺纹钢（HRB400）φ12 |  | t | 0.088
8 | 010515001002 | 现浇构件钢筋 | 1.钢筋种类、规格:Ⅲ级螺纹钢（HRB400） φ8 |  | t | 0.068
四 |  | 园艺座凳
1 | 010501002001 | 带形基础 | 1.混凝土强度等级:C20 2.混凝土拌和料要求:商品混凝土 3.含砼泵送费 |  | m3 | 1.66
2 | 011702001002 | 带形基础（模板） | 1.基础类型:带型基础 |  | m2 | 8.61
3 | 011204003001 | 水洗石（立面） | 1.基础外露面采用洗石子装饰 2.做法：20厚1:1.25水泥豆石浆 3.罩面养护：干透后涂刷透明密封固化剂 / 水性聚氨酯罩面，防渗、防发黑、易清洁 |  | m2 | 8.61
4 | 010606006001 | 热镀锌方通龙骨 | 1.钢材品种、规格:40*40*3热镀锌方管 2.龙骨与角码固定：自攻螺丝连接角码 3.角码：采用∠50×50×4～5mm 、304 不锈钢 4.自攻螺丝：M4×30mm 、304 不锈钢 5.与角码混凝土固定：304 不锈钢膨胀螺栓M6×80mm ；打孔直径8mm |  | t | 0.141
5 | 011104002001 | 共挤塑木地板 | 1.龙骨材料种类、规格、铺设间距:热镀锌方通龙骨（另计） 2.面层材料品种、规格、颜色:共挤塑木地板、140×25 |  | m2 | 7.1
五 |  | 地面
1 | 040202001001 | 素土夯实 | 1.素土夯实,夯实系数≥0.93 |  | m2 | 17.82
2 | 010404001001 | 100厚碎石垫层 | 1.100厚碎石垫层 |  | m3 | 1.78
3 | 010501001001 | 150厚C20混凝土基层 | 1.150厚C20混凝土垫层 2.含砼泵送费 |  | m3 | 2.67
4 | 010515001001 | 现浇构件钢筋（φ8单层双向@200) | 1.钢筋种类、规格:Ⅲ级螺纹钢（HRB400）、φ8 |  | t | 0.085
5 | 011101001001 | 水洗石（平面） | 1.基础外露面采用洗石子装饰 2.做法：20厚1:2.5水泥砂浆找平层+20厚1:1.25水泥豆石浆 3.罩面养护：干透后涂刷透明密封固化剂 / 水性聚氨酯罩面，防渗、防发黑、易清洁 |  | m2 | 23.59
6 | 031001006049 | 塑料管 | 1.安装部位:室外 2.介质:雨水 3.材质、规格:PVC-U-De50mm 4.连接形式:粘接 5.备注:含雨水斗 |  | m | 5
7 | 050102008025 | 肾蕨 | 1.株高(cm):20 2.蓬径(cm):10 3.单位面积株数:36株／㎡ 4.养护期:一级养护、两年 |  | m2 | 0.28
六 |  | 墙面
1 | 011204003001 | 水洗石（立面） | 1.基础外露面采用洗石子装饰 2.做法：20厚1:1.25水泥豆石浆 3.罩面养护：干透后涂刷透明密封固化剂 / 水性聚氨酯罩面，防渗、防发黑、易清洁 |  | m2 | 2.83
七 |  | 顶棚
1 | 010901005001 | PVDF涂层聚酯膜 | 1.膜布品种、规格:850g/平米PVDF涂层聚酯膜 |  | m2 | 34.47
八 |  | 合计