## 工程量清单
工程量清单
工程名称：拦水坝（详图YS-11、YS-14） |  |  |  | 标段：云南医药健康职业学院水系景观改造工程
序号 | 项目编码 | 项目名称 | 项目特征描述 |  | 计量单位 | 工程量 | 全费用综合单价（元） | 总价（元） | 备注
一 |  | 拆除原砖砌挡水坝（详图YS-14）
1 | 011601001001 | 砖砌体拆除 | 1.砌体名称:原砖砌挡水坝 2.砌体材质:实心砖 |  | m3 | 7.11
2 | 010103002001 | 余方弃置 | 1.废弃料品种:拆除的砖砌体 2.运距:综合 3.含装车、外运、土方消纳费 |  | m3 | 7.11
二 |  | 拦水坝（详图YS-11）
1 |  | 土石方工程
1.1 | 011602002001 | 钢筋混凝土构件拆除 | 1.构件名称:景观池池底（钢丝网+细石混凝土） 2.含100mm厚混凝土切缝 |  | m3 | 35.66
1.2 | 011601001002 | 碎石垫层破除 | 1.破除100mm厚碎石垫层 |  | m3 | 48.92
1.3 | 010101003001 | 挖沟槽土方 | 1.土壤类别:三类土 2.挖土深度:2米以内 3.开挖方式:人工配合机械开挖 |  | m3 | 325.42
1.4 | 010103001001 | 回填方 | 1.密实度要求:土体压实度≥90% 2.填方材料品种:土方 3.填方粒径要求:满足设计要求 4.填方来源、运距:路基土方 |  | m3 | 135.85
1.5 | 010103002002 | 余方弃置 | 1.废弃料品种:拆除的建筑垃圾、开挖土方 2.运距:综合 3.含装车、外运、土方消纳费 |  | m3 | 274.15
2 |  | 池底
2.1 | 010404001002 | 100厚砾石垫层 | 1.100厚砾石垫层 |  | m3 | 29.85
2.2 | 010501001001 | 细石混凝土垫层 | 1.混凝土种类:细石混凝土 2.混凝土强度等级:C20 3.含砼泵送费 |  | m3 | 41.25
2.3 | 010607005001 | 热镀锌钢丝网衬底 | 1.热镀锌钢丝网衬底【丝径 0.9mm、网孔 12.7×12.7mm（半寸孔）、卷材宽 1.0m/1.2m】 |  | m2 | 395.52
2.4 | 010904002002 | 底面涂膜防水 | 1.防水膜品种、厚度:1.5mm厚JS-Ⅱ涂膜防水层 2.其它:满足设计及相关规范要求 |  | m2 | 395.52
2.5 | 011101003007 | 细石混凝土保护层（平面保护层） | 1.保护层厚度:80mm厚 2.混凝土种类:商品混凝土 3.混凝土强度等级:C10细石 |  | m2 | 395.52
3 |  | 拦水坝
3.1 | 010404001003 | 150厚砾石垫层 | 1.150厚砾石垫层 |  | m3 | 32.88
3.2 | 010501002001 | 带形基础（C25钢筋砼底板） | 1.混凝土种类:商品混凝土 2.混凝土强度等级:C25 3.含砼泵送费 |  | m3 | 22.34
3.3 | 011702001001 | 带形基础（模板） | 1.基础类型:带型基础 |  | m2 | 62.41
3.4 | 010504004001 | 钢筋砼挡墙 | 1.混凝土种类:商品混凝土 2.混凝土强度等级:C25 3.含砼泵送费 |  | m3 | 76.12
3.5 | 011702011001 | 钢筋砼挡墙（模板） | 1.钢筋砼挡墙（模板） |  | m2 | 527.98
3.6 | 011702025004 | 对拉螺栓（周转式） | 1.构件类型:对拉螺栓（周转式） 2.其它:按照现行标准，符合现行的设计、施工验收规范、安全操作规程、质量评定标准 |  | t | 1.334
3.7 | 010515001001 | 现浇构件钢筋 | 1.钢筋种类、规格:Ⅲ级螺纹钢（HRB400） φ6 |  | t | 0.06
3.8 | 010515001002 | 现浇构件钢筋 | 1.钢筋种类、规格:Ⅲ级螺纹钢（HRB400） φ8 |  | t | 1.215
3.9 | 010515001003 | 现浇构件钢筋 | 1.钢筋种类、规格:Ⅲ级螺纹钢（HRB400） φ10 |  | t | 3.639
3.1 | 011201001012 | 墙面界面剂 | 1.涂刷界面剂 |  | m2 | 261.53
3.11 | 011201001011 | 墙面一般抹灰 | 1.面层厚度、砂浆配合比:20厚聚合物防水砂浆抹灰 |  | m2 | 261.53
3.12 | 010903002001 | 墙面涂膜防水 | 1.防水膜品种、厚度:1.5mm厚JS-Ⅱ涂膜防水层 2.其它:满足设计及相关规范要求 |  | m2 | 261.53
3.13 | 011201001010 | 墙面一般抹灰（立面保护层） | 1.面层厚度、砂浆配合比:20厚1:2.3水泥砂浆 |  | m2 | 261.53
4 |  | 堆砌自然景石
4.1 | 050202001005 | 堆砌自然景石 | 1.石料种类、规格:自然景石、规格详见设计图 2.砂浆强度等级、配合比:1：2.5水泥砂浆 |  | m3 | 416.62
5 |  | 钢筋石笼墙
5.1 | 01B001 | 钢筋石笼墙 | 1.内部堆砌天然石，内细外粗，粒径50~150； 2.笼边框横向主筋：Φ10 HRB400 镀锌钢筋，闭合焊接 3.笼边框竖向主筋：Φ10 HRB400 镀锌钢筋，闭合焊接 4.横向倒角加固筋：Φ6 HRB400 镀锌钢筋 5.立面网片筋：Φ6 HRB400 镀锌钢筋，方格网（横竖间距 100mm） 6.横向对拉筋：Φ6 HRB400 镀锌钢筋 7.清单工程量：按体积计算 8.工作内容：编笼、安放、运石、装填、封口 |  | m3 | 5.06
三 |  | 措施项目
1 | 011701002005 | 外脚手架 | 1.用途:混凝土墙浇筑 2.搭设方式:单排外脚手架 3.搭设高度:5m以内 4.脚手架材质:钢管架 5.其它:按照现行标准，符合现行的设计、施工验收规范、安全操作规程、质量评定标准 |  | m2 | 189.51
四 |  | 合计