## 工程量清单
工程量清单
工程名称：方亭（图纸YS-09-1) |  |  |  | 标段：云南医药健康职业学院水系景观改造工程
序号 | 项目编码 | 项目名称 | 项目特征描述 |  | 计量单位 | 工程量 | 全费用综合单价（元） | 合价（元） | 备注
一 |  | 钢结构工程
1 | 010603003001 | 钢管柱 | 1.钢材品种、规格:热镀锌钢管DN100×4、160*80*8加劲板、250*250*10封板、80*40*8顶撑加劲板 2.油漆:红丹防锈漆2遍+白色氟碳漆 |  | t | 0.314
2 | 010606012001 | 钢支架 | 1.钢材品种、规格:H150×100×6×10 2.油漆:红丹防锈漆2遍+白色氟碳漆 |  | t | 0.79
3 | 010602001001 | 钢屋架 | 1.钢材品种、规格:φ48*3热镀锌圆管、钢板150*150*8 2.油漆:红丹防锈漆2遍+白色氟碳漆 |  | t | 0.25
4 | 010606001001 | 钢拉杆 | 1.钢材品种、规格:40*60*3热镀锌方通 2.油漆:红丹防锈漆2遍+白色氟碳漆 |  | t | 0.58
5 | 010516002001 | 预埋铁件 | 1.钢材种类:10厚钢板、M10锚筋 2.包含:制作、安装、运输 |  | t | 0.48
二 |  | 钢筋砼独立基础
1 | 010501003001 | 独立基础 | 1.混凝土强度等级:C20 2.混凝土拌和料要求:商品混凝土 3.含砼泵送费 |  | m3 | 1.62
2 | 011702001002 | 独立基础（模板） | 1.基础类型:立柱独立基础 |  | m2 | 6.46
3 | 010501003001 | C10细石砼包封层（二次浇筑） | 1.混凝土强度等级:C10细石砼 2.混凝土拌和料要求:商品混凝土 3.含砼泵送费 |  | m3 | 0.12
4 | 011702001002 | 细石砼包封层（模板） | 1.基础类型:细石砼包封层（模板） |  | m2 | 1.28
5 | 010515001001 | 现浇构件钢筋 | 1.钢筋种类、规格:Ⅲ级螺纹钢（HRB400）φ16 |  | t | 0.078
6 | 010515001002 | 现浇构件钢筋 | 1.钢筋种类、规格:Ⅲ级螺纹钢（HRB400） φ10 |  | t | 0.14
三 |  | 共挤塑木地板
1 | 010606006001 | 热镀锌方通龙骨 | 1.钢材品种、规格:40*60*3热镀锌方通 |  | t | 1.08
2 | 011104002001 | 共挤塑木地板 | 1.龙骨材料种类、规格、铺设间距:热镀锌方通龙骨（另计） 2.面层材料品种、规格、颜色:共挤塑木地板、140×25 |  | m2 | 27.92
3 | 011204003001 | 水洗石（立面） | 1.基础外露面采用洗石子装饰 2.做法：20厚1:1.25水泥豆石浆 3.罩面养护：干透后涂刷透明密封固化剂 / 水性聚氨酯罩面，防渗、防发黑、易清洁 |  | m2 | 9.36
4 | 010606006001 | 热镀锌方通龙骨 | 1.钢材品种、规格:40*40*3热镀锌方管 2.龙骨与角码固定：自攻螺丝连接角码 3.角码：采用∠50×50×4～5mm 、304 不锈钢 4.自攻螺丝：M4×30mm 、304 不锈钢 5.与角码混凝土固定：304 不锈钢膨胀螺栓M6×80mm ；打孔直径8mm |  | t | 0.15
5 | 011104002001 | 共挤塑木地板 | 1.龙骨材料种类、规格、铺设间距:热镀锌方通龙骨（另计） 2.面层材料品种、规格、颜色:共挤塑木地板、140×25 |  | m2 | 8.5
四 |  | 栏杆
1 | 011503001001 | 不锈钢扶手、栏杆 | 1.扶手材料种类、规格:60*8不锈钢扁条扶手（白色氟碳漆饰面） 2.栏杆材料种类、规格:φ18*0.6柱间小花管，间距≤110（白色氟碳漆饰面） 3.立柱材料种类、规格、颜色:φ51*1.5不锈钢圆管立柱（白色氟碳漆饰面） 4.高度:1180mm |  | m | 27.2
五 |  | 地面
1 | 010512008001 | 井盖 | 900*900*60成品不锈钢下沉井盖 |  | 块 | 2
2 | 011101001001 | 水洗石（平面） | 1.基础外露面采用洗石子装饰 2.做法：20厚1:2.5水泥砂浆找平层+20厚1:1.25水泥豆石浆 3.罩面养护：干透后涂刷透明密封固化剂 / 水性聚氨酯罩面，防渗、防发黑、易清洁 |  | m2 | 1.62
六 |  | 墙面
1 | 011204003001 | 水洗石（立面） | 1.原检查井外露井壁洗石子装饰 2.做法：20厚1:1.25水泥豆石浆 3.罩面养护：干透后涂刷透明密封固化剂 / 水性聚氨酯罩面，防渗、防发黑、易清洁 |  | m2 | 13.58
七 |  | 顶棚
1 | 011302001001 | 吊顶天棚 | 1.吊顶形式:平级 2.吊杆规格、高度:φ8钢筋吊杆，双向中距≤1200mm 3.龙骨材料种类、规格、中距:铝合金扣板专用龙骨，中距600mm 4.面层材料品种、规格:1.2mm厚600*600冲孔铝扣板 5.压条材料种类、规格:满足规范要求 6.其它:满足设计及相关规范要求 |  | m2 | 31.92
2 | 030412001014 | 集成LED顶灯 | 1.名称:600*600集成LED顶灯 2.规格型号:25W 250V LED光源 3.安装方式:吸顶安装 4.其它:满足设计及规范要求 |  | 套 | 2
3 | 010901005001 | PVDF涂层聚酯膜 | 1.膜布品种、规格:850g/平米PVDF涂层聚酯膜 |  | m2 | 35.9
八 |  | 合计