## 工程量清单
工程量清单
工程名称：水源景观（详图YS-08） |  |  |  | 标段：云南医药健康职业学院水系景观改造工程
序号 | 项目编码 | 项目名称 | 项目特征描述 |  | 计量单位 | 工程量 | 全费用综合单价（元） | 合价（元） | 备注
一 |  | 不锈钢成品水池
1 | 031006015004 | 不锈钢定制水池【二级跌水】 | 1.名称:不锈钢定制水池【二级跌水】 2.型号、规格:3300*1850*900mm(H) 3.做法：池体采用SUS304材质双层工艺，表面拉丝处理，池底双层1.2mm，池壁双层1.0mm。跌水口宽度900mm，外挑50mm不锈钢折边收口，跌水面板采用1.5mm不锈钢板，表面拉丝处理。水池内部设置溢流口及排水阀。 |  | 个 | 1
二 |  | 不锈钢定制水池“下方浇筑钢筋砼底板（YS-12-1-7）
1 | 040202001001 | 素土夯实 | 1.素土夯实,夯实系数≥0.93 |  | m2 | 6.11
2 | 010404001001 | 100厚碎石垫层 | 1.100厚碎石垫层 |  | m3 | 0.61
3 | 010501001001 | 150厚C20混凝土基层 | 1.150厚C20混凝土垫层 2.含砼泵送费 |  | m3 | 0.92
4 | 010515001001 | 现浇构件钢筋（φ8单层双向@200) | 1.钢筋种类、规格:Ⅲ级螺纹钢（HRB400）、φ8 |  | t | 0.029
5 |  | 一体式阀门井、De50闸阀
6 | 011702032002 | 阀门井 | 1.SMC树脂一体式成品阀门井 2.规格：600*600*500mm 3.垫层：100mm厚C15混凝土垫层 4.含土方挖、填 |  | 座 | 1
7 | 031003003001 | 焊接法兰阀门 | 1.类型:闸阀 2.材质:铜质 3.规格:DN50 4.连接形式:法兰连接 5.其他:满足设计及规范要求 |  | 个 | 1
三 |  | 铝板
1 | 011207001001 | 墙面铝单板 | 1.龙骨材料种类、规格、中距:横向80x80x3热镀锌方管（间距300）、竖向40x40x3热镀锌方管（间距300） 2.面层材料品种、规格、颜色:2.5mm铝单板（设计回复采用2.5mm厚） |  | m2 | 17.45
四 |  | 树脂花箱及排水管
1 | 050307014001 | 成品树脂花箱 | 1.花箱的材质及类型:高强度 SMC 模压树脂（玻璃钢） 2.规格尺寸:400*1500*500 3.板材厚度：侧壁 4.0mm、底板 4.5mm 4.含40*3镀锌扁钢支架 |  | 个 | 1
2 | 050101009001 | 花箱内回填100厚陶粒 | 1.花箱内回填100厚陶粒 |  | m3 | 0.22
3 | 050101009002 | 花箱内回填300厚种植土 | 1.花箱内回填300厚种植土 |  | m3 | 0.22
4 | 010201002001 | 花箱内铺设土工布 | 1.品种、规格:400g土工布 |  | m2 | 2.92
5 | 050102007001 | 种植狼尾草 | 1.株高(cm):35～40 2.蓬径(cm):30～35 3.单位面积株数:64株／㎡ 4.养护期:一级养护、两年 |  | m2 | 0.72
6 | 031001006007 | 塑料管 | 1.安装部位:室外 2.介质:排水 3.材质、规格:PE管，De25 4.连接形式:热熔连接 5.压力试验及吹、洗设计要求:满足设计及相关规范要求 6.其它:满足设计及相关规范要求 |  | m | 10
7 | 010101003001 | 挖沟槽土方 | 1.部位:管网土方 2.土壤类别:综合 3.挖土深度:详设计图纸 |  | m3 | 3.75
8 | 010103001001 | 回填方 | 1.密实度要求:土体压实度≥90% 2.填方材料品种:土方 3.填方粒径要求:满足设计要求 4.填方来源、运距:路基土方 |  | m3 | 3.75
五 |  | 钢筋石笼墙（详图YS-12-6，第3大样）
1 | 010101001005 | 素土夯实 | 1.压实度≥93% |  | m2 | 33
2 | 010404001001 | 碎石垫层 | 1.150厚碎石垫层 |  | m3 | 4.95
3 | 010501002001 | 带形基础 | 1.混凝土强度等级:C20 2.混凝土拌和料要求:商品混凝土 3.含砼泵送费 |  | m3 | 8.1
4 | 011702001002 | 带形基础（模板） | 1.基础类型:带型基础 |  | m2 | 18
5 | 010515001001 | 现浇构件钢筋 | 1.钢筋种类、规格:Ⅲ级螺纹钢（HRB400）φ12 |  | t | 0.289
6 | 010515001002 | 现浇构件钢筋 | 1.钢筋种类、规格:Ⅲ级螺纹钢（HRB400） φ8 |  | t | 0.328
7 | 010516002001 | 预埋件A | 1.钢材规格Q235、型号：8厚150x150钢板、φ8钢筋L=350 2.含制件、除锈、安装等 3.其他：满足设计及规范要求 |  | t | 0.093
8 | 01B001 | 钢筋石笼墙 | 1.内部堆砌天然石，内细外粗，粒径50~250； 2.笼边框横向主筋：Φ16 HRB400 镀锌钢筋，闭合焊接 3.笼边框竖向主筋：Φ16 HRB400 镀锌钢筋，闭合焊接，与预埋件焊接 4.横向对拉筋：Φ10 HRB400 镀锌钢筋 5.立面网片筋：Φ10 HRB400 镀锌钢筋，方格网（横竖间距 100mm） 6.50*50*4热镀锌角钢下脚包封，与笼边框竖向主筋、预埋件焊接 7.清单工程量：按体积计算 8.工作内容：编笼、安放、运石、装填、封口、下脚包封，与笼边框竖向主筋、预埋件焊接 |  | m3 | 36.45
六 |  | 合计