## 工程量清单
工程量清单
工程名称：钢筋石笼墙（YS-10-12) |  |  |  | 标段：云南医药健康职业学院水系景观改造工程
序号 | 项目编码 | 项目名称 | 项目特征描述 |  | 计量 单位 | 工程量 | 全费用综合单价（元） | 合价（元） | 备注
一 |  | 水池底板安装做法
1 | 010501002001 | 带形基础 | 1.混凝土强度等级:C15 2.混凝土拌和料要求:商品混凝土 3.含砼泵送费 |  | m3 | 1.5
2 | 011702001002 | 带形基础（模板） | 1.基础类型:带型基础 |  | m2 | 4
3 | 010516002001 | 预埋件（@600） | 1.钢材规格Q235、型号：8厚150x150钢板、φ6钢筋L=150 2.含制件、除锈、安装等 3.其他：满足设计及规范要求 |  | t | 0.03
4 | 010201002001 | 铺设土工布 | 1.品种、规格:400g土工布 2.石笼墙迎土面村400g土工布隔离层，延伸至底部并上翻到水池墙面300 |  | m2 | 12
5 | 011101001001 | 水洗石（平面） | 1.基础外露面采用洗石子装饰 2.做法：20厚1:2.5水泥砂浆找平层+20厚1:1.25水泥豆石浆 3.罩面养护：干透后涂刷透明密封固化剂 / 水性聚氨酯罩面，防渗、防发黑、易清洁 |  | m2 | 1.5
6 | 011204003001 | 水洗石（立面） | 1.基础外露面采用洗石子装饰 2.做法：20厚1:1.25水泥豆石浆 3.罩面养护：干透后涂刷透明密封固化剂 / 水性聚氨酯罩面，防渗、防发黑、易清洁 |  | m2 | 2
二 |  | 钢筋石笼墙
1 | 01B001 | 钢筋石笼墙 | 1.内部堆砌天然石，内细外粗，粒径50~150； 2.笼边框横向主筋：Φ10 HRB400 镀锌钢筋，闭合焊接 3.笼边框竖向主筋：Φ10 HRB400 镀锌钢筋，闭合焊接 4.横向倒角加固筋：Φ6 HRB400 镀锌钢筋 5.立面网片筋：Φ6 HRB400 镀锌钢筋，方格网（横竖间距 100mm） 6.横向对拉筋：Φ6 HRB400 镀锌钢筋 7.清单工程量：按体积计算 8.工作内容：编笼、安放、运石、装填、封口 |  | m3 | 45.36
三 |  | 合计