## 工程量清单
工程量清单
工程名称：铺装（图纸YS-04） |  |  |  | 标段：云南医药健康职业学院水系景观改造工程
序号 | 项目编码 | 项目名称 | 项目特征描述 |  | 计量 单位 | 工程量 | 全费用综合单价（元） | 合价（元） | 备注
一 |  | 流水石铺装（YS-12-1-④）
1 | 011101003001 | 150厚C20钢筋砼基层 | 1.混凝土种类:商品混凝土 2.混凝土强度等级:C20 3.其他:表面拉毛处理 4.含砼泵送费 |  | m2 | 46.69
2 | 010515001001 | 现浇构件钢筋（φ8单层双向@200) | 1.钢筋种类、规格:Ⅲ级螺纹钢（HRB400）、φ8 |  | t | 0.221
3 | 011102001001 | 50厚流水石堆铺 | 1.结合层厚度、砂浆配合比:30厚1:2水泥砂浆结合层 2.面层材料品种、规格、颜色:50厚流水石 |  | m2 | 46.69
二 |  | 池壁装饰（订制成品水洗石批刮）
1 | 011204003001 | 水洗石（立面） | 1.做法：20厚1:1.25水泥豆石浆 2.罩面养护：干透后涂刷透明密封固化剂 / 水性聚氨酯罩面，防渗、防发黑、易清洁 |  | m2 | 652.49
三 |  | 池底石【卵石+瓜子石】（详见YS-11-③）
1 | 050202003001 | 200厚溪流底石摊铺 | 1.结合层厚度、砂浆配合比:30厚1:2.5水泥砂浆结合层 2.面层：鹅卵石、瓜子石按4:1比例混合 |  | m2 | 379.53
四 |  | 河滩石【卵石】
1 | 050202003002 | 河滩石【卵石】 | 1.结合层厚度、砂浆配合比:30厚1:2.5水泥砂浆结合层 2.面层：鹅卵石 |  | m2 | 104.52
五 |  | 池壁压顶
1 | 011101006005 | 平面砂浆找平层 | 1.找平层厚度:30mm厚 2.砂浆配合比:1:2.5水泥砂浆 |  | m2 | 153.17
2 | 011102001002 | 池壁压顶 | 1.结合层厚度、砂浆配合比:20厚1：2水泥砂浆粘结层 2.面层材料品种、规格、颜色:200*600*18石英砖 |  | m2 | 153.17
六 |  | 合计