## 工程量清单
工程量清单
工程名称：长廊（图纸YS-09-3） |  |  |  | 标段：云南医药健康职业学院水系景观改造工程
序号 | 项目编码 | 项目名称 | 项目特征描述 |  | 计量单位 | 工程量 | 全费用综合单价（元） | 合价（元） | 备注
一 |  | 钢结构工程
1 | 010603003001 | 钢管柱 | 1.钢材品种、规格:热镀锌钢管DN100×4、160*80*8加劲板、250*250*10封板、80*40*8顶撑加劲板 2.油漆:红丹防锈漆2遍+白色氟碳漆 |  | t | 0.482
2 | 010602001001 | 钢屋架 | 1.钢材品种、规格:φ48*3热镀锌圆管 2.油漆:红丹防锈漆2遍+白色氟碳漆 |  | t | 0.677
3 | 010606001001 | 钢拉杆 | 1.钢材品种、规格:φ48*3热镀锌圆管 2.油漆:红丹防锈漆2遍+白色氟碳漆 |  | t | 1.02
4 | 010516002001 | 预埋铁件 | 1.钢材种类:10厚钢板、M10锚筋 2.包含:制作、安装、运输 |  | t | 0.081
二 |  | 钢筋石笼墙
1 | 01B001 | 钢筋石笼墙 | 1.内部堆砌天然石，内细外粗，粒径50~150； 2.笼边框横向主筋：Φ10 HRB400 镀锌钢筋，闭合焊接 3.笼边框竖向主筋：Φ10 HRB400 镀锌钢筋，闭合焊接 4.横向倒角加固筋：Φ6 HRB400 镀锌钢筋 5.立面网片筋：Φ6 HRB400 镀锌钢筋，方格网（横竖间距 100mm） 6.横向对拉筋：Φ6 HRB400 镀锌钢筋 7.清单工程量：按体积计算 8.工作内容：编笼、安放、运石、装填、封口 |  | m3 | 12.8
三 |  | 钢筋砼条形基础
1 | 010501002001 | 带形基础 | 1.混凝土强度等级:C20 2.混凝土拌和料要求:商品混凝土 3.含砼泵送费 |  | m3 | 2.09
2 | 011702001002 | 带形基础（模板） | 1.基础类型:带型基础 |  | m2 | 10.43
3 | 010515001001 | 现浇构件钢筋 | 1.钢筋种类、规格:Ⅲ级螺纹钢（HRB400）φ16 |  | t | 0.11
4 | 010515001002 | 现浇构件钢筋 | 1.钢筋种类、规格:Ⅲ级螺纹钢（HRB400） φ10 |  | t | 0.093
四 |  | 共挤塑木地板
1 | 010606006001 | 热镀锌方通龙骨 | 1.钢材品种、规格:40*40*3热镀锌方管 2.龙骨与角码固定：自攻螺丝连接角码 3.角码：采用∠50×50×4～5mm 、304 不锈钢 4.自攻螺丝：M4×30mm 、304 不锈钢 5.与角码混凝土固定：304 不锈钢膨胀螺栓M6×80mm ；打孔直径8mm |  | t | 0.559
2 | 011104002001 | 共挤塑木地板 | 1.龙骨材料种类、规格、铺设间距:热镀锌方通龙骨（另计） 2.面层材料品种、规格、颜色:共挤塑木地板、140×25 |  | m2 | 25.81
五 |  | 景墙
1 | 010501002001 | 带形基础 | 1.混凝土强度等级:C20 2.混凝土拌和料要求:商品混凝土 3.含砼泵送费 |  | m3 | 2.43
2 | 011702001002 | 带形基础（模板） | 1.基础类型:带型基础 |  | m2 | 12.14
3 | 010515001001 | 现浇构件钢筋 | 1.钢筋种类、规格:Ⅲ级螺纹钢（HRB400）φ16 |  | t | 0.143
4 | 010515001002 | 现浇构件钢筋 | 1.钢筋种类、规格:Ⅲ级螺纹钢（HRB400） φ10 |  | t | 0.108
5 | 010401003001 | 实心砖墙 | 1.砖品种、规格、强度等级:免烧砖、240×115×53mm、MU10 2.砂浆强度等级:M7.5水泥砂浆 |  | m3 | 10.38
6 | 011201001001 | 墙面一般抹灰 | 1.墙体类型:砖砌体 2.底层厚度、砂浆配合比:14厚1:3水泥砂浆 3.面层厚度、砂浆配合比:6厚1:2.5水泥砂浆 |  | m2 | 66.74
7 | 011204003001 | 水洗石（立面） | 1.原检查井外露井壁洗石子装饰 2.做法：20厚1:1.25水泥豆石浆 3.罩面养护：干透后涂刷透明密封固化剂 / 水性聚氨酯罩面，防渗、防发黑、易清洁 |  | m2 | 66.74
六 |  | 园艺座凳
1 | 010501002001 | 带形基础 | 1.混凝土强度等级:C20 2.混凝土拌和料要求:商品混凝土 3.含砼泵送费 |  | m3 | 2.13
2 | 011702001002 | 带形基础（模板） | 1.基础类型:带型基础 |  | m2 | 13.32
3 | 011204003001 | 水洗石（立面） | 1.基础外露面采用洗石子装饰 2.做法：20厚1:1.25水泥豆石浆 3.罩面养护：干透后涂刷透明密封固化剂 / 水性聚氨酯罩面，防渗、防发黑、易清洁 |  | m2 | 13.32
4 | 010606006001 | 热镀锌方通龙骨 | 1.钢材品种、规格:40*40*3热镀锌方管 2.龙骨与角码固定：自攻螺丝连接角码 3.角码：采用∠50×50×4～5mm 、304 不锈钢 4.自攻螺丝：M4×30mm 、304 不锈钢 5.与角码混凝土固定：304 不锈钢膨胀螺栓M6×80mm ；打孔直径8mm |  | t | 0.17
5 | 011104002001 | 共挤塑木地板 | 1.龙骨材料种类、规格、铺设间距:热镀锌方通龙骨（另计） 2.面层材料品种、规格、颜色:共挤塑木地板、140×25 |  | m2 | 8.46
七 |  | 顶棚
1 | 011302001001 | 吊顶天棚 | 1.吊顶形式:平级 2.吊杆规格、高度:φ8钢筋吊杆，双向中距≤1200mm 3.龙骨材料种类、规格、中距:铝合金扣板专用龙骨，中距600mm 4.面层材料品种、规格:1.2mm厚600*600冲孔铝扣板 5.压条材料种类、规格:满足规范要求 6.其它:满足设计及相关规范要求 |  | m2 | 92.02
2 | 030412001014 | 集成LED顶灯 | 1.名称:600*600集成LED顶灯 2.规格型号:25W 250V LED光源 3.安装方式:吸顶安装 4.其它:满足设计及规范要求 |  | 套 | 6
3 | 010901005001 | PVDF涂层聚酯膜 | 1.膜布品种、规格:850g/平米PVDF涂层聚酯膜 |  | m2 | 92.06
八 |  | 石英砖地面
1 | 040202001001 | 素土夯实 | 1.素土夯实,夯实系数≥0.93 |  | m2 | 26.16
2 | 010404001001 | 100厚碎石垫层 | 1.100厚碎石垫层 |  | m3 | 2.62
3 | 010501001001 | 150厚C20混凝土基层 | 1.150厚C20混凝土垫层 2.含砼泵送费 |  | m3 | 3.92
4 | 010515001001 | 现浇构件钢筋（φ8单层双向@200) | 1.钢筋种类、规格:Ⅲ级螺纹钢（HRB400）、φ8 |  | t | 0.124
5 | 011101006005 | 平面砂浆找平层 | 1.找平层厚度:60mm厚 2.砂浆配合比:1:3水泥砂浆 |  | m2 | 26.16
6 | 011102001004 | 300x300x18厚石英砖 | 1.结合层厚度、砂浆配合比:20厚1：2水泥砂浆粘结层 2.面层材料品种、规格、颜色:300x300x18厚石英砖 |  | m2 | 26.16
九 |  | 合计