## Sheet1
云南医药健康职业学院富民校区图书馆书架、家具采购清单
序号 | 设备名称 | （参考）规格型号及技术 | 单位 | 预估数量 | 备注 | 仓库图例（以实物为准）
1 | 书架 | 900mm*450mm*2200mm（共6层） 1、立柱：材料采用≥1.5mm优质冷轧钢板，采用数控全自动成型设备压加强筋工艺生产（加压六条加强筋），为了确保产品稳定性、牢固性必须达到成型立柱尺寸正面≥50mm，两侧面≥45mm，正面加压二条加强筋、侧面各压二条加强筋。每根立柱侧面均布双排调节孔，正面压有印花图案。每拼立柱采用上、中、下三根连接横梁。挂板、搁板可沿调节孔上、下调节，使层数和间距可按需要调整。每根立柱须插入底盘，和底盘用螺栓牢固连接，长期使用架体不倾斜、不变形。 2、搁板：材料采用≥1.0mm冷轧钢板，采用数控全自动成型设备压加强筋工艺生产，搁板上正面压二条加强筋，压筋宽度5mm，允许尺寸公差±0.5mm，压筋深度3mm，允许尺寸公差±0.5mm。搁板侧面一边上凸3mm，厚度为28mm，起到图书跌落防滑功能，另一边厚度为25mm。搁板侧面压有印花图案，印花图案与立柱印花图案一致。 3、挂板：材料采用≥1.0mm冷轧钢板，一次性辊压成型，上下部各为两条分段式短筋压型，中间采用腰形拉伸翻边模成型加强孔，挂板成型后压筋总数为4条，挂板安装后挂板边缘与立柱边缘保持垂直平整，不得有缺口。 4、顶板：材料采用≥0.8mm冷轧钢板，通过M6螺栓紧固于立柱上端既能加强架体的整体刚性又能起到防尘、防水的作用，为此应加强顶板的钢性，经双面二次折弯，厚度38mm，四角对焊，使其成框架结构。 5、搁捧：材料采用≥1.0mm冷轧钢板，采用数控全自动成型设备压加强筋工艺生产（加压三条加强筋），正面一条加强筋、侧面各压一条加强筋，两头冲凹槽且带有防滑扣，C型状，增强其强度且能阻挡图书滑向另一侧，沿立柱垂直方向可以自由调整高度。 6、底盘：通过二次折弯成型，采用2.0mm冷轧钢板，可分段焊接后整体组装，组装时用螺栓连接紧固，做到在外力作用下，架体无任何变形情况发生。 7、护板选用泰国进口橡胶木指接板，含水率8%-10%，外观无蓝变、腐朽、季节裂纹、开裂、虫蛀，其他外观质量条件符合GB/T3324-2017《木家具通用技术条件》标准要求。 8、整体造型为简约风格，顶底造型线条厚度18mm，中间起洼线，护板为平板结构，厚度18mm，两侧70*12mm线条包裹立柱。护板中间铣75mm宽3mm深凹槽，上部激光雕刻学校logo，直径240mm，雕刻深度1mm左右。 9、侧护板配同色实木标牌框2个，尺寸A5大小。 10、选用水基型拼板胶，符合GB 18583-2008 胶粘剂中有害物质限量。 11、表面选用环保水性漆喷涂，符合GB 18581-2020 木器涂料中有害物质限量标准，采用五底三面工艺，半哑光开放漆。 | 节 | 188 | 摆放图书（节）
2 | 期刊架 | 900mm*680mm*2000mm（共5层） 1、立柱：材料采用≥1.5mm优质冷轧钢板，采用数控全自动成型设备压加强筋工艺生产（加压六条加强筋），为了确保产品稳定性、牢固性必须达到成型立柱尺寸正面≥50mm，两侧面≥45mm，正面加压二条加强筋、侧面各压二条加强筋。每根立柱侧面均布双排调节孔，正面压有印花图案。每拼立柱采用上、中、下三根连接横梁。挂板、搁板可沿调节孔上、下调节，使层数和间距可按需要调整。每根立柱须插入底盘，和底盘用螺栓牢固连接，长期使用架体不倾斜、不变形。 2、搁板：材料采用≥1.0mm冷轧钢板，采用数控全自动成型设备压加强筋工艺生产，搁板上正面压二条加强筋，压筋宽度5mm，允许尺寸公差±0.5mm，压筋深度3mm，允许尺寸公差±0.5mm。搁板侧面一边上凸3mm，厚度为28mm，起到图书跌落防滑功能，另一边厚度为25mm。搁板侧面压有印花图案，印花图案与立柱印花图案一致。 3、翻板：材料采用≥1.0mm冷轧钢板，采用数控全自动成型设备压加强筋工艺生产。 4、挂板：材料采用≥1.0mm冷轧钢板，一次性辊压成型，上下部各为两条分段式短筋压型，中间采用腰形拉伸翻边模成型加强孔，挂板成型后压筋总数为4条，挂板安装后挂板边缘与立柱边缘保持垂直平整，不得有缺口。 5、顶板：材料采用≥0.8mm冷轧钢板，通过M6螺栓紧固于立柱上端既能加强架体的整体刚性又能起到防尘、防水的作用，为此应加强顶板的钢性，经双面二次折弯，厚度38mm，四角对焊，使其成框架结构。 6、底盘：通过二次折弯成型，采用2.0mm冷轧钢板，可分段焊接后整体组装，组装时用螺栓连接紧固，做到在外力作用下，架体无任何变形情况发生。 7、护板选用泰国进口橡胶木指接板，含水率8%-10%，外观无蓝变、腐朽、季节裂纹、开裂、虫蛀，其他外观质量条件符合GB/T3324-2017《木家具通用技术条件》标准要求。 8、整体造型为简约风格，顶底造型线条厚度18mm，中间起洼线，护板为平板结构，厚度18mm，两侧70*12mm线条包裹立柱。护板中间铣75mm宽3mm深凹槽，上部激光雕刻学校logo，直径240mm，雕刻深度1mm左右。 9、侧护板配同色实木标牌框2个，尺寸A5大小。 10、选用水基型拼板胶，符合GB 18583-2008 胶粘剂中有害物质限量。 11、表面选用环保水性漆喷涂，符合GB 18581-2020 木器涂料中有害物质限量标准，采用五底三面工艺，半哑光开放漆。 | 节 | 3 | 双面钢制、摆放期刊（节）
3 | 阅览桌（6人） | 2200mm*1100mm*760mm 1、桌面板：采用E1饰面刨花板，采用优质环保三聚氰胺板贴面，吊边工艺厚度≧40mm，2.0mm厚优质PVC同色封边。板材含水率控制为8%-12%；经防潮、防虫、防腐处理，抗弯力强，不易变形；桌面四角倒圆处理。 2、支撑架体：采用60×60±1mm高频焊接9边型闭口型材管，厚度≥1.5mm，管材采用优质带钢，经成型线轧制而成，管材正面外侧折边有防碰撞设计，桌脚配套优质PP塑料9边型内嵌式防滑脚塞。 3、桌屏：采用磨砂亚克力桌屏。 4、全铝合金灯体厚度≥1.5mm，散热快、有利延长LED光源的使用寿命。灯柱52*52mm，灯L *W134（上底W120）*H34mm。 5、防眩光前环设计，阅读者不会直视灯光，减少用眼疲劳降低近视率。 6、配4个独立调光开关，每位使用者都可以自己控制灯光的明暗，省电。 7、灯柱上配有2个220V 5孔插座和四个USB 四个TEPY-c 充电口；能满足使用者为手机笔记本电脑充电需求。 8、色温4000K 高达4900lm光通量，桌面平均照度可过550LXU优于国家对阅览室的照明要求，三挡调光。 9、国际品牌 三星LED 灯珠，及国内一线品牌驱动器；安全的保障。 10、配有快捷维护口，维修方便，安装简单。 | 张 | 25 | 供读者使用（张）
4 | 阅览桌（4人） | 1600mm*1100mm*760mm 1、桌面板：采用E1饰面刨花板，采用优质环保三聚氰胺板贴面，吊边工艺厚度≧40mm，2.0mm厚优质PVC同色封边。板材含水率控制为8%-12%；经防潮、防虫、防腐处理，抗弯力强，不易变形；桌面四角倒圆处理。 2、支撑架体：采用60×60±1mm高频焊接9边型闭口型材管，厚度≥1.5mm，管材采用优质带钢，经成型线轧制而成，管材正面外侧折边有防碰撞设计，桌脚配套优质PP塑料9边型内嵌式防滑脚塞。 3、桌屏：采用磨砂亚克力桌屏。 4、全铝合金灯体厚度≥1.5mm，散热快、有利延长LED光源的使用寿命。灯柱52*52mm，灯L *W134（上底W120）*H34mm。 5、防眩光前环设计，阅读者不会直视灯光，减少用眼疲劳降低近视率。 6、配4个独立调光开关，每位使用者都可以自己控制灯光的明暗，省电。 7、灯柱上配有2个220V 5孔插座和四个USB 四个TEPY-c 充电口；能满足使用者为手机笔记本电脑充电需求。 8、色温4000K 高达4900lm光通量，桌面平均照度可过550LXU优于国家对阅览室的照明要求，三挡调光。 9、国际品牌 三星LED 灯珠，及国内一线品牌驱动器；安全的保障。 10、配有快捷维护口，维修方便，安装简单。 | 张 | 25 | 供读者使用（张）
5 | 阅览椅 | 椅子采用一体成型工艺，可水洗，满足4-6张堆叠设计，节省空间。材质采用加强PP原料， 一体成型 ，净重3.5KG。结实耐用，椅面宽大，带防滑脚垫，边角圆润，光滑无毛刺。整体腰线采用镂空设计，方便提拿搬运，造型更美观，加粗加厚椅架设计使整体椅更加结实稳固，不易折断。 | 把 | 250 | 供读者使用
6 | 会议桌 | 条形会议桌2400mm*1100mm 材质：桌面采用25mm厚三聚氰胺双面板，承力钢材1.5mm厚 | 张 | 1 | 研修室（10人）使用（张）
7 | 会议椅 | 1、椅背：采用聚丙烯+玻璃纤维（PP+GF）材质，使用透气网布。 2、扶手：一体成型固定扶手，采用聚丙烯+玻璃纤维（PP+GF）材质。 3、座垫：高密度一次发泡成型定型棉，座面使用高透气纤维布料，座前圆弧延垂。 4、弓形脚架：采用壁厚不小于2.0mm套管钢架，钢架整体经多工位表面处理后静电喷涂，呈现黑色哑光效果。 | 把 | 10 | 研修室60个 借阅台4个
8 | 存包柜 | 智能存包柜，无钥匙。可通过条形码/密码/手机验证等开柜 | 套 | 2 | 供读者使用
9 | 报架 | 标准报架 | 个 | 2 | 摆放报纸(个）
10 | 书车 | 三层规格：高1100mm*宽800mm*厚360mm 采用1.2mm优质冷轧钢板全钢加固，附着力，耐磨性，防锈性能好，环保优质粉末静电喷涂，附着力强，不掉漆，环保有质感。万向静音车轮，降低操作静音。 | 辆 | 2 | 上架、取书
11 | 板车 | 900mm*600mm 采用双钢架加固，特厚耐磨板，5寸静音轮载重400公斤。 | 辆 | 2 | 搬运图书
12 | 书立 | 200mm*140mm 采用1.2mm优质冷轧钢板，底部配防滑垫。 | 个 | 2256
13 | 书梯 | 1200mm*470mm*470mm（二步书梯） 材料厚度1.2mm，优质方管配静音轮。 | 个 | 2