## Sheet1
云南医药健康职业学院富民校区数字广播系统(一期)建设方案
序号 | 设备名称 | 参考规格(技术参数、性能要求) | 数量 | 单位 | 单价 | 金额 | 备注
1 | 网络广播服务器 | 1.硬件配置 采用工业级机箱设计，配备触控显示屏，支持直观操作。 处理器性能满足多任务处理需求，内存及存储配置支持系统稳定运行。 支持全数字音频传输，内置网络广播系统服务平台。 2.安全登录与权限管理 支持多种身份认证方式（如账户密码、PIN 码、图案密码），具备登录限制与锁定机制。 支持用户创建、权限分级管理（终端 / 分组控制、任务优先级、角色权限分配）及账号代管功能。 3.地图与终端管理 支持电子地图或 GIS 地图功能，可在地图上部署终端并实时监控设备状态。 支持终端灯光模式自定义配置。 4.遥控与音源管理 支持遥控设备配置与管理，可自定义任务参数（音量、优先级、混音等）。 支持多音源输入（话筒、预设音源、音乐文件）。 5.系统功能扩展 支持多语言界面切换，适应国际化应用场景。 内置广播矩阵与录音功能，支持本地录制或远程导入节目源。 支持终端定时备份、批量网络参数配置等集中管理功能。 6.日志与自动化管理 提供完善的日志记录（系统 / 操作 / 故障 / 设备日志），支持历史运行状态查询。 支持无人值守，可配置多种定时任务执行模式（按天 / 周循环 / 特殊时间点）。 7.电源控制功能 支持 220V 电源输出控制，可通过定时任务或手动方式远程开关。 | 1 | 台
2 | 校时服务器 | 1.设备采用机柜式设计，自动实现卫星自动校时，使用地球同步卫星作为校时基准。 2.液晶显示屏可显示时间 3.可以设定校时时间间隔； | 1 | 台
3 | 消防联动网络模块 | 1.模块定位与安装：作为网络化公共广播系统与消防中心的接口模块，支持灵活安装，可安装在主机后或通过拓展箱安装在网络可达位置。​ 2.消防联动功能：具备消防联动能力，能在告警时自动进行强插操作，保障紧急广播需求。​ 3.故障检测：可对消防触发通道线路进行故障检测，实现系统线路故障的自动排查。​ 4.信号输出：拥有两路短路输出接口，当任意通道有报警信号输入时，可输出两路短路信号。​ 5.音源采集：支持本地音源输入采集，具备音频信号自动触发采集任务的功能，音频输入有状态灯指示，输入信号过大时削峰状态指示灯会点亮。 | 1 | 台
4 | 音频采集器 | 1.系统兼容性：支持与网络广播系统对接，实现多套音频采集功能。​ 2.音频输入调节：具备音频输入灵敏度调节功能，输入动态范围满足实际使用需求。​ 3.采播任务管理：支持定时采播任务和临时采播任务，且采播任务优先级可通过服务器进行设置。​ 4.音频编码质量：采用高保真音频编码芯片，确保音频编码解码质量。​ 5.数据传输效率：采用动态音频数据压缩传输技术，降低网络带宽占用。 | 1 | 台
5 | 立式豪华型机柜 | 1.外观与结构：采用立式豪华设计，配备前玻璃门和后部单开网孔门，满足设备展示与散热需求。​参考尺寸：宽800*深600*高2260mm 2.材质与工艺：选用优质冷轧钢板制作，各部件材质厚度符合承重及耐用性要求，确保机柜整体强度。​ 3.承重能力：具备可靠的承重性能，可满足各类设备的安装放置需求。​参考承重：800KG 4.配置要求：​ 包含国标电源排插，方便设备供电。​ 配备固定板部件，用于安装固定相关设备。​ 设有风扇部件，保障机柜内设备散热。​ 配置脚轮和支脚，便于移动和稳定放置。​ 提供必要的安装配件和工具。 | 1 | 个
6 | 音频播放终端 | 1.硬件配置 处理器性能满足多任务处理需求，内存及存储配置支持系统稳定运行。 配备高清显示屏，支持直观操作与状态显示。 2.远程管理功能 支持通过网络管理软件（PC 或移动设备）远程登录，采用用户名 + 密码等安全认证机制。 管理界面提供图形化操作，支持设备状态监控、参数配置等功能。 3.设备监控与配置 支持实时监测终端在线状态、工作参数等信息。 可远程配置网络参数（如 IP 地址、子网掩码）及音频参数（如音量、解码格式）。 4.分组分区管理 支持基于地理位置、功能区域或自定义规则对终端进行灵活分组，实现区域化广播控制。 5.广播任务管理 支持创建多种广播任务类型（定时、实时、循环），可指定播放内容、目标终端及执行时间。 系统具备任务调度能力，支持按预设计划自动执行广播操作 | 1 | 台
7 | 网络化广播远程控制软件 | 1.界面设计​ 采用人性化图形界面，支持网络播放终端显示图片的自定义设置，提升软件使用的灵活性。​ 2.终端状态监控​ 可实时查看网络播放终端的工作状态，包括在线、离线、播放、停止等信息，便于对终端进行管理和监控。​ 3.远程操控功能​ 支持通过网络对服务器进行远程操控，远程操控界面与主机软件界面一致，具备主机软件的全部功能。​ 4.音频节目管理​ 能够将本地音频节目上传至网络化主机，供系统播放使用，同时支持实时远程寻呼网络播放终端。​ 5.文件传输与屏幕控制​ 支持与网络化主机之间进行文件传输，可远程控制主机屏幕，实现操控、修改、复制、粘贴、重启、关机等操作。​ 6.权限与安全管理​ 具备权限设置功能，可控制远程查看主机屏幕的权限，同时拥有与网络化主机相同的操作权限，并设置登录密码保护，保障软件使用安全。 | 1 | 套
8 | 网络化音箱 | 1.音频解码能力​ 内置网络音频解码模块，支持多种主流音频格式播放，兼容全采样率范围，满足不同音源播放需求。​ 2.音频处理功能​ 配备 DSP 音频处理技术，支持数字混音及多段 EQ 均衡调节，可根据场景优化音质。​ 3.显示与操作​ 采用数码显示屏设计，可实时显示时钟及播放进度，便于用户直观了解设备状态。​ 4.接口与拓展性​ 具备 AUX 线路输入 / 输出、话筒输入等接口，支持外接节目源及无线话筒，实现本地扩声功能拓展。​ 5.功放与音质​ 内置高保真数字功放，采用低功耗设计，确保音质优美且节能高效。​ 6.信号兼容性​ 支持 100V 音频信号输入，可兼容消防紧急广播、多媒体系统及定压备份功放等多种信号源。​ 7.网络控制功能​ 可接收主机控制命令，实现分区广播、定时广播、分区寻呼、分区告警等多种功能。​ 8.离线播放恢复​ 具备网络恢复后自动续播离线前节目的功能，保障广播内容的连续性。 | 1 | 台
9 | 调音台 | 参考品牌及型号：雅马哈MGP16X 1.输入输出配置​ 具备多路话筒与线路输入接口，支持幻象供电及高通滤波功能，可外接模拟设备、移动设备等信号源，配备辅助发送、效果发送及母线输出，满足多样化音频接入与分配需求。​ 2.话放与音质处理​ 采用高品质话放技术，配置复合晶体管倒相电路，搭配专业 EQ 均衡功能及单旋钮压缩器，支持数字效果处理，可实现富有音乐韵味的音质调节与优化。​ 3.数字连接与控制​ 支持移动设备数字连接，可进行音频播放与 DSP 控制，配备专用编辑软件实现详细参数调节，满足智能化操作需求。​ 4.结构与供电​ 采用耐用的金属外壳设计，具备机柜安装结构，支持全局供电，适应不同使用环境与安装场景。 | 1 | 台
10 | 有线话筒 | 参考品牌及参数：北极声台式会议麦克风PS-399（方管）， 1.换能与指向特性 采用电容式咪芯设计，具备超心型指向特性，有效聚焦声源，减少环境噪音干扰。 2.音频性能 频率响应范围覆盖人声及常见乐器频段，支持平衡输出方式，确保音频信号传输稳定。 3.电气参数 灵敏度与输出阻抗满足专业音频设备匹配要求，支持多电压供电（如 DC3V/DC9V / 幻象 48V），具备自动电压转换能力。 4.结构设计 采用耐用金属材质，话筒杆长度适中，便于桌面会议场景使用，外形设计符合人体工程学。 | 2 | 只
11 | 无线话筒 | 参考品牌及型号：森海塞尔XSW1-835 DUAL,2通道无线话筒系统 1.系统架构​ 采用双通道一拖二无线话筒系统，专为舞台表演、演讲等场景设计，支持多设备协同工作，保障稳定的音频传输体验。​ 2.信号传输​ 工作在 UHF 频段，具备宽频点选择范围及自动频率规划功能，通过天线切换式分集接收技术，确保信号稳定无断频，支持多通道兼容使用。​ 3.拾音与音质​ 配备专业动圈式话筒头，采用心形指向性拾音模式，有效聚焦声源并抑制环境噪音，频率响应范围覆盖人声主要频段，满足现场声音录制与扩声需求。​ 4.供电与续航​ 使用通用电池供电，具备低功耗设计，单次充电可支持长时间连续使用，满足各类活动的续航需求。​ 5.机身设计​ 采用坚固耐用的工程塑料外壳，具备抗摔耐磨特性，支持灵敏度调节功能，可根据使用场景灵活调整拾音效果。 | 1 | 套
12 | 电源管理器 | 1.电源输出配置​ 具备多路电源输出接口，包含不同规格的 AC220V 接口，电源插口总容量满足大功率设备的用电需求。​ 2.电源控制功能​ 支持按顺序开启或关闭受控设备的电源，可通过定时器自动控制或人工手动控制，实现对设备电源的灵活管理。​ 3.安全与容量保障​ 插座总容量达到较高标准（参考数字：3.5kVA，16A），确保连接设备的安全稳定运行，满足数字广播系统中多设备的电源管理需求。 | 1 | 台
13 | 壁挂扬声器 | 1.优质工程塑料注塑成型，经久耐用，不变形，不褪色； 2.扬声器悬边阻尼处理，寿命长，灵敏度高，声音清晰； 3.额定功率：≥10W。 4.防护等级：IP5X | 65 | 只
14 | 网络化播放功放 | 1.网络与任务管理​ 采用双网络接口设计，支持冗余备份，保障网络连接稳定性。可对播放曲目、执行区域、任务音量、优先级、持续时间、播放模式等进行自定义设置，满足多样化广播任务需求。​ 2.音频处理与输出​ 内置音效处理芯片，支持高采样率数字音频码流解码，语音传输质量优良。具备定压输出功能，额定功率满足系统扩声需求。​ 3.接口与拓展性​ 配备辅助线路输入 / 输出接口、话筒输入接口、USB 接口、SD 卡槽等，自带 MP3 播放功能，可外接外部节目源、无线话筒及其他功放，实现本地扩声及功放功率拓展。​ 4.网络控制功能​ 可接收主机控制命令，实现分区广播、定时广播、分区寻呼、分区告警等功能，满足校园广播系统的多种应用场景。​ 5.离线与抗丢包能力​ 支持脱机本地定时广播，定时方案可自动备份存储，实现离线状态下的定时广播。系统具备抗丢包恢复功能，在一定网络丢包率下仍能保证音频播放流畅无卡顿。 | 7 | 台
15 | 壁挂机柜 | 1.外观与规格​ 采用标准规格设计，前门为白色钢化玻璃材质并配有锁具，兼顾美观性与安全性。​参考规格：600*590*501。 2.材质与结构​ 选用优质冷轧钢板制作，各部件厚度符合行业标准，确保机柜具备良好的结构强度和耐用性。​ 3.配件与承重​ 配备必要的安装配件，方便设备安装，承重能力满足数字广播系统设备的安装需求。参考承重：60KG | 7 | 个
16 | 室外音柱 | 1.材质与适用性​ 采用防锈材质面网，适合室内外环境使用，保障设备在不同场景下的耐久性。​ 2.声学设计​ 采用分频结构，具备宽频带音频表现能力，满足广播系统的音质需求。​ 3.功率与防护​ 额定功率满足室外扩声需求，具备高等级防护能力，可抵御雨水、灰尘等环境因素影响。 | 32 | 只
17 | 音频输出终端 | 1.网络连接设计​ 采用双网络接口，支持端子冗余备份，保障网络连接的稳定性与可靠性。​ 2.音频解码与播放​ 内置网络音频解码模块，支持多种主流音频格式，具备高保真音频解码能力，语音传输质量优良。可实时播放网络音乐，并能单向接收广播呼叫。​ 3.接口与拓展性​ 配备两路线输出接口，可外接功率放大器，满足不同场景的扩声需求。​ 4.网络兼容性​ 支持在有以太网口的环境中接入，具备跨网段和跨路由的网络适应性，部署灵活。​ 5.系统设计​ 采用全数字化设计，确保音频传输与播放的高保真度，满足数字广播系统的高质量要求。 | 1 | 台
18 | 前置放大器 | 1.音量控制功能​ 支持各通道音量独立调节，可根据实际需求灵活调整不同通道的音量大小。​ 2.音调调节功能​ 具备高音和低音音调控制能力，能够对音频的音色进行优化调整，满足不同场景的音质需求。​ 3.强插功能​ 支持强插操作，在紧急情况下可优先传输重要音频信号，确保信息的及时传达。 | 1 | 台
19 | 纯后级广播功放 | 1.功放技术与输出​ 采用数字功放技术，支持定压输出模式，额定输出功率满足广播系统需求。​ 2.散热设计​ 具备高效散热结构，配备自动温度控制风扇冷却系统，保障设备稳定运行。​ 3.电源与启动控制​ 内置 PFC 电路和软开关电源技术，支持开关机自动软启动控制，提升用电安全性。​ 4.音质与保护功能​ 功放电路具备低失真特性，内置智能削顶失真和过流压限系统，可保护扬声器单元。同时拥有过温、过压、欠压、过流、短路等多重智能检测保护系统，支持故障示警功能。 | 2 | 台
20 | 汇聚交换机 | 1.交换技术​ 采用存储 - 转发交换方式，具备高效的数据交换能力，满足数字广播系统的网络传输需求。​ 2.性能参数​ 具备大容量背板带宽和高包转发率，支持丰富的 MAC 地址管理功能，包括黑洞 MAC 地址设置以及端口 MAC 地址学习最大个数限制。​ 3.端口配置​ 配备多种类型端口，包括 SFP 口、电口、SFP Plus 光口及 CONSOLE 控制端口，满足不同设备的接入和网络连接需求，支持灵活的网络部署。 | 1 | 台
21 | 接入交换机 | 1.交换性能​ 具备高效的数据交换能力，满足数字广播系统中设备的网络接入与数据传输需求。​ 2.管理与端口配置​ 配备管理端口，支持多种类型固定端口，包括电口和光口，可满足不同设备的接入需求。​ 3.电口功能​ 电口支持多种工作模式，包括半双工、全双工和自协商，同时支持 MDI/MDI-X，具备良好的兼容性和灵活性。 | 4 | 台
22 | 光模块 | 1.SFP 千兆单模光模块，单模，1310nm； 2.最大传输距离：10km； 3.接头类型：LC | 6 | 个
23 | 超五类网线 | 用于制作长网线，网络终端自带短跳线 | 1 | 箱
24 | 广播音箱线 | RVV 2*1.5，国标，纯铜专用广播线线 | 3000 | 米
25 | 广播音箱线 | RVV 2*2.5，国标，纯铜专用广播线线 | 2000 | 米
26 | 布线管 | φ20φ25 布线整洁、保护线材，PVC/JDG/KBG管，含穿管配件。 | 2000 | 米
27 | 水晶头 | 超五类 | 2 | 盒
28 | 音频线 | 3.5转双莲花音频线 棉网款 | 10 | 条
29 | 卡侬头音频线 | 长度:3米 | 10 | 条
30 | 6.5音频线 | 6.5音频线， 3米 | 15 | 条
31 | 光纤跳线 | LC-FC,10米 | 15 | 对
32 | 光纤跳线 | LC-LC,10米 | 15 | 对
33 | 波纹管 | 规格：20-25 | 4 | 卷
34 | 其他辅材 | 含标签贴纸、透明胶带、高压胶布、电工绝缘胶布、线缆标签T型、设备标签纸、插头、扎带、自功螺丝、塑料膨胀套、镀锌膨胀螺丝等辅助材料 | 1 | 批
35 | 安装调试技术服务费 | 含线缆敷设、设备安装 | 97 | 只
36 | 设备调试联调 | 设备调试联调 | 1 | 套
合 计 | [5 empty] | 0